## Rundmaterial
Berechnung der Durchbiegung
Träger einseitig eingespannt
|  |  |  | E-Modul = Stahl 210 Edelstahl 200 Aluminium 70 Holz 7-20 Carbon 70-200 Glasfaser 7-45 | Dichte= Stahl 7,87 Aluminium 2,7 Buchenholz 0,72 Carbon 1,8 Glasfaser 2
| Durch messer | Länge | Biege- kraft in Kg (9,81 N) | Elastizitäts- modul | Dichte | Durchbiegung ? Bei Belastung duch eine Einzelkraft | Durchbiegung ? Bei Belastung mit gleichmäßig verteilter Belastung | Gewicht in Gramm
Formelzeichen | d | L | F | E |  | s | s
Einheit | mm | mm | Kg | KN/mm2 | kg/l | mm | mm | g
Eingabe | 18 | 300 | 10 | 210 | 7.87 | 0.81592 | 0.30597 | 600.7836
| 18 | 150 | 20 | 210 | 7.87 | 0.20398 | 0.076492 | 300.3918
| 30 | 300 | 10 | 70 | 2.7 | 0.31723 | 0.11896 | 572.5384
| 30 | 150 | 20 | 70 |  | 0.079307 | 0.02974 | 0
| 18 | 400 | 10 | 66 |  | 6.1537 | 2.3076 | 0
| 18 | 400 | 10 | 210 |  | 1.934 | 0.72526 | 0
| 18 | 400 | 10 | 210 |  | 1.934 | 0.72526 | 0
| 18 | 400 | 10 | 210 |  | 1.934 | 0.72526 | 0
Träger auf 2 Stützen
|  |  |  | E-Modul = Stahl 210 Edelstahl 200 Aluminium 70 Buchenholz 14 Carbon 70-200 Glasfaser 7-45 | Dichte= Stahl 7,87 Aluminium 2,7 Buchenholz 0,72 Carbon 1,8 Glasfaser 2
| Durch messer | Länge | Biege- kraft | Elastizitäts- modul | Dichte | Durchbiegung ? Bei Belastung duch eine Einzelkraft | Durchbiegung ? Bei Belastung mit gleichmäßig verteilter Belastung | Gewicht in Gramm
Formelzeichen | d | L | F | E |  | s | s
Einheit | mm | mm | Kg | KN/mm2 | kg/l | mm | mm | g
Eingabe | 18 | 300 | 10 | 210 | 7.87 | 0.050995 | 0.031872 | 600.7836
| 20 | 400 | 10 | 70 | 2.7 | 0.23792 | 0.1487 | 339.282
| 30 | 400 | 10 | 70 |  | 0.046997 | 0.029373 | 0
| 100 | 400 | 10 | 70 |  | 0.00038067 | 0.00023792 | 0
| 18 | 400 | 10 | 70 |  | 0.36263 | 0.22664 | 0
| 18 | 400 | 10 | 70 |  | 0.36263 | 0.22664 | 0
| 18 | 400 | 10 | 70 |  | 0.36263 | 0.22664 | 0
| 18 | 400 | 10 | 70 |  | 0.36263 | 0.22664 | 0

## Rohr
Träger einseitig eingespannt
[5 empty] | E-Modul = Stahl 210 Edelstahl 200 Aluminium 70 Buchenholz 14 Carbon 70-200 Glasfaser 7-45 | Dichte= Stahl 7,87 Aluminium 2,7 Buchenholz 0,72 Carbon 1,8 Glasfaser 2
| Durch messer aussen | Durch messer innen | Länge | Biege- kraft | Elastizitäts- modul | Dichte | Durchbiegung ? Bei Belastung duch eine Einzelkraft | Durchbiegung ? Bei Belastung mit gleichmäßig verteilter Belastung | Gewicht in Gramm
Formelzeichen | D | d | L | F | E |  | s | s
Einheit | mm | mm | mm | Kg | KN/mm2 | kg/l | mm | mm | g
Eingabe | 18 | 5 | 300 | 10 | 70 | 7.87 | 2.4624 | 0.9234 | 554.4268
| 30 | 27 | 300 | 10 | 70 | 2.7 | 0.92244 | 0.34592 | 108.7823
| 50 | 48 | 1000 | 10 | 70 |  | 10.1073 | 3.7902 | 0
| 0 | 0 | 0 | 0 | 70 |  | #DIV/0! | #DIV/0! | 0
| 0 | 0 | 0 | 0 | 0 |  | #DIV/0! | #DIV/0! | 0
| 0 | 0 | 0 | 0 | 0 |  | #DIV/0! | #DIV/0! | 0
| 0 | 0 | 0 | 0 | 0 |  | #DIV/0! | #DIV/0! | 0
| 0 | 0 | 0 | 0 | 0 |  | #DIV/0! | #DIV/0! | 0
Träger auf 2 Stützen
[5 empty] | E-Modul = Stahl 210 Edelstahl 200 Aluminium 70 Buchenholz 14 Carbon 70-200 Glasfaser 7-45 | Dichte= Stahl 7,87 Aluminium 2,7 Buchenholz 0,72 Carbon 1,8 Glasfaser 2
| Durch messer aussen | Durch messer innen | Länge | Biege- kraft | Elastizitäts- modul | Dichte | Durchbiegung ? Bei Belastung duch eine Einzelkraft | Durchbiegung ? Bei Belastung mit gleichmäßig verteilter Belastung | Gewicht in Gramm
Formelzeichen | D | d | L | F | E |  | s | s
Einheit | mm | mm | mm | Kg | KN/mm2 | kg/l | mm | mm | g
Eingabe | 18 | 14 | 1000 | 10 | 200 | 2.7 | 3.1277 | 1.9548 | 271.4256
| 50 | 10 | 500 | 10 | 70 |  | 0.011915 | 0.0074469
| 18 | 10 | 300 | 10 | 210 |  | 0.056364 | 0.035227
| 120 | 100 | 400 | 10 | 70 |  | 0.00035458 | 0.00022161
| 20 | 18 | 400 | 10 | 70 |  | 0.69183 | 0.43239
| 20 | 18 | 400 | 10 | 70 |  | 0.69183 | 0.43239
| 20 | 18 | 400 | 10 | 70 |  | 0.69183 | 0.43239
| 20 | 18 | 400 | 10 | 70 |  | 0.69183 | 0.43239

## Vierkant
Träger einseitig eingespannt
[5 empty] | E-Modul = Stahl 210 Edelstahl 200 Aluminium 70 Buchenholz 14 Carbon 70-200 Glasfaser 7-45 | Dichte= Stahl 7,87 Aluminium 2,7 Buchenholz 0,72 Carbon 1,8 Glasfaser 2 |  |  |  | k
| Breite | Höhe | Länge | Biege- kraft | Elastizitäts- modul | Dichte | Durchbiegung ? Bei Belastung duch eine Einzelkraft | Durchbiegung ? Bei Belastung mit gleichmäßig verteilter Belastung | Gewicht in Gramm
Formelzeichen | b | h | L | F | E |  | s | s
Einheit | mm | mm | mm | Kg | KN/mm2 | kg/l | mm | mm | g
Eingabe | 100 | 1 | 100 | 10 | 2 | 7.87 | 1962 | 735.75 | 78.7
| 200 | 2 | 200 | 10 | 1 | 2.7 | 1962 | 735.75 | 216
| 18 | 10 | 300 | 10 | 210 |  | 2.8029 | 1.0511 | 0
| 120 | 100 | 400 | 10 | 70 |  | 0.0029897 | 0.0011211 | 0
| 20 | 18 | 400 | 10 | 70 |  | 3.0758 | 1.1534 | 0
| 20 | 18 | 400 | 10 | 70 |  | 3.0758 | 1.1534 | 0
| 20 | 18 | 400 | 10 | 70 |  | 3.0758 | 1.1534 | 0
| 20 | 18 | 400 | 10 | 70 |  | 3.0758 | 1.1534 | 0
Träger auf 2 Stützen
[5 empty] | E-Modul = Stahl 210 Edelstahl 200 Aluminium 70 Buchenholz 14 Carbon 70-200 Glasfaser 7-45 | Dichte= Stahl 7,87 Aluminium 2,7 Buchenholz 0,72 Carbon 1,8 Glasfaser 2
| Breite | Höhe | Länge | Biege- kraft | Elastizitäts- modul | Dichte | Durchbiegung ? Bei Belastung duch eine Einzelkraft | Durchbiegung ? Bei Belastung mit gleichmäßig verteilter Belastung | Gewicht in Gramm
Formelzeichen | b | h | L | F | E |  | s | s
Einheit | mm | mm | mm | Kg | KN/mm2 | kg/l | mm | mm | g
Eingabe | 80 | 140 | 6200 | 250 | 200 | 7.87 | 3.3283 | 2.0802 | 546492.8
| 80 | 140 | 6200 | 250 | 200 | 5 | 3.3283 | 2.0802 | 347200
| 80 | 140 | 6200 | 250 | 200 |  | 3.3283 | 2.0802 | 0
| 80 | 140 | 6200 | 250 | 200 |  | 3.3283 | 2.0802 | 0
| 20 | 18 | 400 | 10 | 70 |  | 0.19224 | 0.12015 | 0
| 20 | 18 | 400 | 10 | 70 |  | 0.19224 | 0.12015 | 0
| 20 | 18 | 400 | 10 | 70 |  | 0.19224 | 0.12015 | 0
| 20 | 18 | 400 | 10 | 70 |  | 0.19224 | 0.12015 | 0

## Vierkantrohr
Träger einseitig eingespannt
[7 empty] | E-Modul = Stahl 210 Edelstahl 200 Aluminium 70 Buchenholz 14 Carbon 70-200 Glasfaser 7-45 | Dichte= Stahl 7,87 Aluminium 2,7 Buchenholz 0,72 Carbon 1,8 Glasfaser 2
| Breite aussen | Höhe aussen | Breite innen | Höhe innen | Länge | Biege- kraft | Elastizitäts- modul | Dichte | Durchbiegung ? Bei Belastung duch eine Einzelkraft | Durchbiegung ? Bei Belastung mit gleichmäßig verteilter Belastung | Gewicht in Gramm
Formelzeichen | B | H | b | h | L | F | E |  | s | s
Einheit | mm | mm | mm | mm | mm | Kg | KN/mm2 | kg/l | mm | mm | g
Eingabe | 100 | 100 | 99 | 99 | 2000 | 100 | 200 | 7.87 | 39.8335 | 14.9376 | 3132.26
| 50 | 50 | 42 | 48 | 500 | 10 | 70 |  | 0.43655 | 0.1637 | 0
| 18 | 50 | 10 | 48 | 300 | 10 | 210 |  | 0.044098 | 0.016537 | 0
| 120 | 50 | 100 | 48 | 400 | 10 | 70 |  | 0.091039 | 0.03414 | 0
| 20 | 50 | 18 | 48 | 400 | 10 | 70 |  | 0.70437 | 0.26414 | 0
| 20 | 50 | 18 | 48 | 400 | 10 | 70 |  | 0.70437 | 0.26414 | 0
| 20 | 50 | 18 | 48 | 400 | 10 | 70 |  | 0.70437 | 0.26414 | 0
| 20 | 50 | 18 | 48 | 400 | 10 | 70 |  | 0.70437 | 0.26414 | 0
Träger mauf 2 Stützen
[7 empty] | E-Modul = Stahl 210 Edelstahl 200 Aluminium 70 Buchenholz 14 Carbon 70-200 Glasfaser 7-45 | Dichte= Stahl 7,87 Aluminium 2,7 Buchenholz 0,72 Carbon 1,8 Glasfaser 2
| Breite aussen | Höhe aussen | Breite innen | Höhe innen | Länge | Biege- kraft | Elastizitäts- modul | Dichte | Durchbiegung ? Bei Belastung duch eine Einzelkraft | Durchbiegung ? Bei Belastung mit gleichmäßig verteilter Belastung | Gewicht in Gramm
Formelzeichen | B | H | b | h | L | F | E |  | s | s
Einheit | mm | mm | mm | mm | mm | Kg | KN/mm2 | kg/l | mm | mm | g
Eingabe | 80 | 140 | 72 | 132 | 6200 | 250 | 200 | 7.78 | 13.5496 | 8.4685 | 81808.256
| 100 | 100 | 92 | 92 | 2000 | 10 | 70 | 7 | 0.098829 | 0.061768 | 21504
| 100 | 100 | 88 | 88 | 2000 | 10 | 70 | 7 | 0.070018 | 0.043761 | 31584
| 100 | 100 | 0 | 0 | 2000 | 10 | 70 | 7 | 0.028029 | 0.017518 | 140000
| 100 | 100 | 0 | 0 | 2000 | 10 | 70 | 7 | 0.028029 | 0.017518 | 140000
| 100 | 100 | 0 | 0 | 2000 | 10 | 70 | 7 | 0.028029 | 0.017518 | 140000
| 100 | 100 | 0 | 0 | 2000 | 10 | 70 | 7 | 0.028029 | 0.017518 | 140000
| 100 | 100 | 0 | 0 | 2000 | 10 | 70 | 7 | 0.028029 | 0.017518 | 140000